## NA-140VS4
Máquinas de lavar roupa para uso doméstico
Ficha de produto (EU) Nr. 1061/2010
Nome do Fornecedor |  |  | Panasonic
Referencia do modelo |  |  | NA-140VS4
capacidade nominal de roupa de algodão do programa de lavagem normal | 60 °C com carga máxima | em quilogramas | 10 kg
Classe de efi ciencia energética |  |  | A+++
Consumo de energia anual ponderado* |  | em kWh por ano | 167
*Com base em 220 ciclos de lavagem dos programas de lavagem normal de Algod.-Eco a 60 ºC e a 40 ºC em plena carga e em carga parcial. O valor real do consumo de água dependerá do modo de utilização do aparelho.
Consumo de energia do programa de lavagem normal de algodão | 60 °C com carga máxima | kWh | 0.85 kWh
| 60 °C com carga parcial | kWh | 0.72 kWh
| 40 °C com carga parcial | kWh | 0.57 kWh
Consumo ponderado | em modo desligado | W | < 0.2W
| em modo ligado | W | < 0.2W
Consumo de água anual ponderado* |  | em litros por ano | 12.400 L
*Com base em 220 ciclos de lavagem dos programas de lavagem normal de Algod.-Eco a 60 ºC e 40 ºC em plena carga e em carga parcial. O valor real do consumo de água dependerá do modo de utilização do aparelho.
Classe de eficiência de secagem, numa escala de G (menos eficiente) a A (mais eficiente) |  |  | B
Velocidade máxima de centrifugação obtida no programa de lavagem normal de algodão | 60 °C com carga máxima | r/min | 1400
| 40 °C com carga parcial | r/min | 1400
Humidade Residual | 60 °C com carga máxima | % | 53
O programa de lavagem normal de Algod.+Eco a 60 °C e o programa de lavagem normal de Algod.+Eco a 40 °C são os programas de lavagem normal a que se referem as informações no rótulo e na fi cha, de que estes programas são adequados para a lavagem de roupa de algodão com grau de sujidade normal e são os programas de maior efi ciência em termos de consumo combinado de energia e água.
Duração do «programa de lavagem normal de algodão | 60 °C com carga máxima | min | 225
| 60 °C com carga parcial | min | 185
| 40 °C com carga parcial | min | 165
Duração do estado inactivo |  |  | 5 - 10 sec
Emissão de ruído aéreo | Lavagem | dB | 53
| Centrifugação | dB | 71
Livre |  |  | Sí